## A02010104配置信息20160919030850
台式计算机参数配置
品目名称 | 配置名称 | 建议金额(万元) | 配置信息 | 特殊配置参考
台式计算机 | 配置三_2015 | 0.4 | 操作系统:正版操作系统;噪音:平均＜35dB;辐射:GB9254-2008;声卡:内置集成声卡;PCI-E:有;PCI槽:有;一键恢复:有;服务支持:售后服务标准必须与该产品出厂市场标准服务一致,同时还应包括:≥3年整机质保,5*8小时技术支持服务；2小时电话响应，第二个工作日现场服务；故障报修后两个工作日解决问题，否则在三个工作日内提供备机,免费送货到中央单位指定的地点;故障硬盘不返还维修（硬盘故障后，免费更换新的硬盘，原盘由用户保留）;稳定性:平均无故障时间不低于10万小时;显示器:材质:TN-扭曲向列、显示技术:LED、尺寸:19英寸、屏幕:宽屏、分辨率:1440×900、响应时间:≥5ms、显示器-接口:VGA+DVI、可视角度:≥160°/160°、刷新率:≥60Hz、亮度:250cd/m2;CPU:核心数:≥I3或A8,2核、速度:≥3.0GHz、缓存容量(各级缓存容量之和):≥1MB;硬盘:硬盘容量:≥1TB、硬盘-接口类型:SATAIII、转速:7200转;显卡:显卡-类型:集成显卡、显存容量:动态分布;内存:容量:4GB、频率:≥1600MHz;光驱:光驱-类型:≥DVD刻录、光驱-接口:SATA、倍速:16X;网卡:有线网卡:千兆、网卡-接口:PCI-E;颜色:显示器和机箱颜色:黑色或灰色;USB:规格/数据:≥6个;电源:电源-类型:≤320W;鼠标:鼠标-接口类型:有线（USB)、工作方式:光电;键盘:键盘-接口类别:有线（USB);主板:排序标准:≥H81或≥A75;
台式计算机 | 配置二_2015 | 0.5 | 操作系统:正版操作系统;噪音:平均＜35dB;辐射:GB9254-2008;声卡:内置集成声卡;PCI-E:有;PCI槽:有;一键恢复:有;服务支持:售后服务标准必须与该产品出厂市场标准服务一致,同时还应包括:≥3年整机质保,5*8小时技术支持服务；2小时电话响应，第二个工作日现场服务；故障报修后两个工作日解决问题，否则在三个工作日内提供备机,免费送货到中央单位指定的地点;故障硬盘不返还维修（硬盘故障后，免费更换新的硬盘，原盘由用户保留）;稳定性:平均无故障时间不低于10万小时;显示器:材质:TN-扭曲向列、显示技术:LED、尺寸:19英寸、屏幕:宽屏、分辨率:1440×900、响应时间:≥5ms、显示器-接口:VGA+DVI、可视角度:≥160°/160°、刷新率:≥60Hz、亮度:250cd/m2;CPU:核心数:≥I5或A10,4核、速度:≥3.2GHz、缓存容量(各级缓存容量之和):≥4MB;硬盘:硬盘容量:≥1TB、硬盘-接口类型:SATAIII、转速:7200转;显卡:显卡-类型:独立显卡（支持数字接口）、显存容量:1GB;内存:容量:4GB、频率:≥1600MHz;光驱:光驱-类型:≥DVD刻录、光驱-接口:SATA、倍速:16X;网卡:有线网卡:千兆、网卡-接口:PCI-E;颜色:显示器和机箱颜色:黑色或灰色;USB:规格/数据:≥6个;电源:电源-类型:≤350W;鼠标:鼠标-接口类型:有线（USB)、工作方式:光电;键盘:键盘-接口类别:有线（USB);主板:排序标准:≥H81或≥A75;
台式计算机 | 一体机二_2015 | 0.45 | 操作系统:正版操作系统;噪音:平均＜35dB;辐射:GB9254-2008;声卡:内置集成声卡;PCI-E:无;PCI槽:无;一键恢复:有;服务支持:售后服务标准必须与该产品出厂市场标准服务一致,同时还应包括:≥3年整机质保,5*8小时技术支持服务；2小时电话响应，第二个工作日现场服务；故障报修后两个工作日解决问题，否则在三个工作日内提供备机,免费送货到中央单位指定的地点;故障硬盘不返还维修（硬盘故障后，免费更换新的硬盘，原盘由用户保留）;稳定性:平均无故障时间不低于10万小时;显示器:材质:TN-扭曲向列、显示技术:LED、尺寸:19英寸、屏幕:宽屏、分辨率:1600*900、响应时间:≥5ms、显示器-接口:VGA、可视角度:≥160°/160°、刷新率:≥60Hz、亮度:250cd/m2;CPU:核心数:≥2核、速度:主频≥2.6GHz、缓存容量(各级缓存容量之和):≥2MB;硬盘:硬盘容量:≥500GB、硬盘-接口类型:SATAIII、转速:7200转;显卡:显卡-类型:集成显卡、显存容量:动态分布;内存:容量:2GB、频率:≥1333MHz;光驱:光驱-类型:≥DVD只读、光驱-接口:SATA、倍速:16X;网卡:有线网卡:千兆、网卡-接口:PCI-E;颜色:显示器和机箱颜色:黑色或灰色;USB:规格/数据:≥6个;电源:电源-类型:≤200W;鼠标:鼠标-接口类型:有线（USB)、工作方式:光电;键盘:键盘-接口类别:有线（USB);主板:排序标准:≥H81或≥A75;
台式计算机 | 一体机一_2015 | 0.5 | 操作系统:正版操作系统;噪音:平均＜35dB;辐射:GB9254-2008;声卡:内置集成声卡;PCI-E:无;PCI槽:无;一键恢复:有;服务支持:售后服务标准必须与该产品出厂市场标准服务一致,同时还应包括:≥3年整机质保,5*8小时技术支持服务；2小时电话响应，第二个工作日现场服务；故障报修后两个工作日解决问题，否则在三个工作日内提供备机,免费送货到中央单位指定的地点;故障硬盘不返还维修（硬盘故障后，免费更换新的硬盘，原盘由用户保留）;稳定性:平均无故障时间不低于10万小时;显示器:材质:TN-扭曲向列、显示技术:LED、尺寸:21.5英寸、屏幕:宽屏、分辨率:1600*900、响应时间:≥5ms、显示器-接口:VGA、可视角度:≥160°/160°、刷新率:≥60Hz、亮度:250cd/m2;CPU:核心数:≥2核、速度:主频≥2.6GHz、缓存容量(各级缓存容量之和):≥2MB;硬盘:硬盘容量:≥500GB、硬盘-接口类型:SATAIII、转速:7200转;显卡:显卡-类型:独立显卡（支持数字接口）、显存容量:1GB;内存:容量:2GB、频率:≥1333MHz;光驱:光驱-类型:≥DVD只读、光驱-接口:SATA、倍速:16X;网卡:有线网卡:千兆、网卡-接口:PCI-E;颜色:显示器和机箱颜色:黑色或灰色;USB:规格/数据:≥6个;电源:电源-类型:≤200W;鼠标:鼠标-接口类型:有线（USB)、工作方式:光电;键盘:键盘-接口类别:有线（USB);主板:排序标准:≥H81或≥A75;
台式计算机 | 配置一调整版_2015 | 0.5 | 操作系统:正版操作系统;噪音:平均＜35dB;辐射:GB9254-2008;声卡:内置集成声卡;PCI-E:有;PCI槽:有;一键恢复:有;服务支持:售后服务标准必须与该产品出厂市场标准服务一致,同时还应包括:≥3年整机质保,5*8小时技术支持服务；2小时电话响应，第二个工作日现场服务；故障报修后两个工作日解决问题，否则在三个工作日内提供备机,免费送货到中央单位指定的地点;故障硬盘不返还维修（硬盘故障后，免费更换新的硬盘，原盘由用户保留）;稳定性:平均无故障时间不低于10万小时;显卡:显卡-类型:独立显卡（支持数字接口）、显存容量:2GB;内存:容量:4GB、频率:≥1600MHz;光驱:光驱-类型:≥DVD刻录、光驱-接口:SATA;网卡:有线网卡:千兆、网卡-接口:PCI-E;颜色:显示器和机箱颜色:黑色或灰色;USB:规格/数据:≥6个;电源:电源-类型:≤350W;鼠标:鼠标-接口类型:有线（USB)、工作方式:光电;键盘:键盘-接口类别:有线（USB);显示器:材质:TN-扭曲向列、显示技术:LED、尺寸:21.5英寸、屏幕:宽屏、分辨率:1920*1080、响应时间:>=5ms、显示器-接口:VGA+DVI、可视角度:≥160°/160°、刷新率:≥60Hz、亮度:250cd/m2;CPU:核心数:≥I5或A10,4核、速度:≥3.2GHz、缓存容量:>=4M;硬盘:硬盘容量:1TB、硬盘-接口类型:SATAIII、转速:7200转;主板:排序标准:≥Q87或≥A78;